## Sheet1
Constants:
Pt | 1
Pr | -115 | (dBm) |  |  | ht | 40
Pr (lin) | 3.1623e-15 | (W) |  |  | hr | 2
Friis equation:
Gains
|  |  |  | Isotropric | Dipole | Patch
f | lambda |  |  | 1 | 1.64 | 5.0119
915000000 | 0.32787 | d = |  | 464 | 760.9 | 2325.4 | (km)
1900000000 | 0.15789 | d = |  | 223.4 | 366.4 | 1119.8 | (km)
Note that distance goes down with frequency -- assuming a fixed gain.
2-ray approximate
d (km)
915000000 | 0.32787 | 2 | Pr (dBm) = | -63.9794 | -59.6825 | -49.9794 |  | Highlighted ones achieve -115 dBm
1900000000 | 0.15789 | 2 | Pr (dBm) = | -63.9794 | -59.6825 | -49.9794
915000000 | 0.32787 | 20 | Pr (dBm) = | -103.9794 | -99.6825 | -89.9794 |  | Boxed ones differ from "exact" model
1900000000 | 0.15789 | 20 | Pr (dBm) = | -103.9794 | -99.6825 | -89.9794
915000000 | 0.32787 | 50 | Pr (dBm) = | -119.897 | -115.6001 | -105.897 |  | Note that only the exact model is sensitive to frequency
1900000000 | 0.15789 | 50 | Pr (dBm) = | -119.897 | -115.6001 | -105.897
915000000 | 0.32787 | 100 | Pr (dBm) = | -131.9382 | -127.6413 | -117.9382
1900000000 | 0.15789 | 100 | Pr (dBm) = | -131.9382 | -127.6413 | -117.9382
2-ray exact | [7 empty] | theta_delta/2
915000000 | 0.32787 | 2 | Pr (dBm) = | -64.8473 | -60.5505 | -50.8473 |  | 0.76655 | 0.76655 | 0.76655
1900000000 | 0.15789 | 2 | Pr (dBm) = | -68.0187 | -63.7219 | -54.0187 |  | 1.5917 | 1.5917 | 1.5917
915000000 | 0.32787 | 20 | Pr (dBm) = | -103.9879 | -99.691 | -89.9879 |  | 0.076655 | 0.076655 | 0.076655
1900000000 | 0.15789 | 20 | Pr (dBm) = | -104.0161 | -99.7192 | -90.0161 |  | 0.15917 | 0.15917 | 0.15917
915000000 | 0.32787 | 50 | Pr (dBm) = | -119.8984 | -115.6015 | -105.8984 |  | 0.030662 | 0.030662 | 0.030662
1900000000 | 0.15789 | 50 | Pr (dBm) = | -119.9029 | -115.606 | -105.9029 |  | 0.06367 | 0.06367 | 0.06367
915000000 | 0.32787 | 100 | Pr (dBm) = | -131.9385 | -127.6417 | -117.9385 |  | 0.015331 | 0.015331 | 0.015331
1900000000 | 0.15789 | 100 | Pr (dBm) = | -131.9397 | -127.6428 | -117.9397 |  | 0.031835 | 0.031835 | 0.031835
Hata | [6 empty] | f (MHz) | a(h_re) (dB) | L_50 urban (dB) |  |  | L_50 suburban
915000000 | 0.32787 | 2 | Pr (dBm) = | -90.1164 | -85.8195 | -76.1164 | 915 | 5.1353 | 130.1024 | 130.1024 | 130.1024 | 120.1164 | 120.1164 | 120.1164
1900000000 | 0.15789 | 2 | Pr (dBm) = | -96.0912 | -91.7944 | -82.0912 | 1900 | 5.3384 | 138.2007 | 138.2007 | 138.2007 | 126.0912 | 126.0912 | 126.0912
915000000 | 0.32787 | 20 | Pr (dBm) = | -124.5229 | -120.226 | -110.5229 | 915 | 5.1353 | 164.5089 | 164.5089 | 164.5089 | 154.5229 | 154.5229 | 154.5229
1900000000 | 0.15789 | 20 | Pr (dBm) = | -130.4977 | -126.2009 | -116.4977 | 1900 | 5.3384 | 172.6072 | 172.6072 | 172.6072 | 160.4977 | 160.4977 | 160.4977
915000000 | 0.32787 | 50 | Pr (dBm) = | -138.2146 | -133.9178 | -124.2146 | 915 | 5.1353 | 178.2006 | 178.2006 | 178.2006 | 168.2146 | 168.2146 | 168.2146
1900000000 | 0.15789 | 50 | Pr (dBm) = | -144.1895 | -139.8926 | -130.1895 | 1900 | 5.3384 | 186.2989 | 186.2989 | 186.2989 | 174.1895 | 174.1895 | 174.1895
915000000 | 0.32787 | 100 | Pr (dBm) = | -148.572 | -144.2751 | -134.572 | 915 | 5.1353 | 188.558 | 188.558 | 188.558 | 178.572 | 178.572 | 178.572
1900000000 | 0.15789 | 100 | Pr (dBm) = | -154.5469 | -150.25 | -140.5469 | 1900 | 5.3384 | 196.6563 | 196.6563 | 196.6563 | 184.5469 | 184.5469 | 184.5469
For comparison, here are the free space losses: | [7 empty] | L_free_space (dB)
915000000 | 0.32787 | 2 | [5 empty] | 97.6908 | 93.3939 | 83.6908
1900000000 | 0.15789 | 2 | [5 empty] | 104.0374 | 99.7406 | 90.0374
915000000 | 0.32787 | 20 | [5 empty] | 117.6908 | 113.3939 | 103.6908
1900000000 | 0.15789 | 20 | [5 empty] | 124.0374 | 119.7406 | 110.0374
915000000 | 0.32787 | 50 | [5 empty] | 125.6496 | 121.3527 | 111.6496
1900000000 | 0.15789 | 50 | [5 empty] | 131.9962 | 127.6994 | 117.9962
915000000 | 0.32787 | 100 | [5 empty] | 131.6702 | 127.3733 | 117.6702
1900000000 | 0.15789 | 100 | [5 empty] | 138.0168 | 133.72 | 124.0168

## Sheet2
Constants:
Pt | 1
Pr | -115 | (dBm) |  |  | ht | 40
Pr (lin) | 3.1623e-15 | (W) |  |  | hr | 2
Friis equation:
Gains
|  |  |  | Isotropric | Dipole | Patch
f | lambda |  |  | 1 | 1.64 | 5.0119
915000000 | 0.32787 | d = |  | 464 | 760.9 | 2325.4 | (km)
1900000000 | 0.15789 | d = |  | 223.4 | 366.4 | 1119.8 | (km)
Note that distance goes down with frequency -- assuming a fixed gain.
2-ray approximate
d (km)
915000000 | 0.32787 | 2 | Pr (dBm) = | ## | ## | ## |  | Yellow highlighted ones achieve -115 dBm
1900000000 | 0.15789 | 2 | Pr (dBm) = | ## | ## | ##
915000000 | 0.32787 | 20 | Pr (dBm) = | ## | ## | ## |  | Boxed ones differ from "exact" model
1900000000 | 0.15789 | 20 | Pr (dBm) = | ## | ## | ##
915000000 | 0.32787 | 50 | Pr (dBm) = | ## | ## | ##
1900000000 | 0.15789 | 50 | Pr (dBm) = | ## | ## | ##
915000000 | 0.32787 | 100 | Pr (dBm) = | ## | ## | ##
1900000000 | 0.15789 | 100 | Pr (dBm) = | ## | ## | ##
2-ray exact
915000000 | 0.32787 | 2 | Pr (dBm) = | ## | ## | ##
1900000000 | 0.15789 | 2 | Pr (dBm) = | ## | ## | ##
915000000 | 0.32787 | 20 | Pr (dBm) = | ## | ## | ##
1900000000 | 0.15789 | 20 | Pr (dBm) = | ## | ## | ##
915000000 | 0.32787 | 50 | Pr (dBm) = | ## | ## | ##
1900000000 | 0.15789 | 50 | Pr (dBm) = | ## | ## | ##
915000000 | 0.32787 | 100 | Pr (dBm) = | ## | ## | ##
1900000000 | 0.15789 | 100 | Pr (dBm) = | ## | ## | ##